## Chart1
Rainfall
Rate

## Sheet1
Data from Skolnik, page 23.9 for 1 cm lambda
Multiplier: | 1.1659
Precipitation Rate (mm/hr): | 0.25 | 1.25 | 2.5 | 12.5 | 25 | 50 | 100 | 150
Precipitation Rate (inches/hr): | 0.0098425 | 0.049213 | 0.098425 | 0.49213 | 0.98425 | 1.9685 | 3.937 | 5.9055
Attenuation (dB/km): | 0.037 | 0.228 | 0.492 | 2.73 | 5.47 | 10.7 | 20 | 28.8
Attenuation (dB/mile): | 0.059565 | 0.36705 | 0.79206 | 4.395 | 8.806 | 17.2256 | 32.1974 | 46.3643
Range (miles) | 0.01in/hr | 0.05in/hr | 0.10in/hr | 0.49in/hr | 0.98in/hr | 1.97in/hr | 3.94in/hr | 5.91in/hr
0.1 | 0.0059565 | 0.036705 | 0.079206 | 0.4395 | 0.8806 | 1.7226 | 3.2197 | 4.6364
0.11659 | 0.0069448 | 0.042795 | 0.092347 | 0.51241 | 1.0267 | 2.0084 | 3.7539 | 5.4057
0.13594 | 0.008097 | 0.049895 | 0.10767 | 0.59743 | 1.197 | 2.3416 | 4.3768 | 6.3026
0.15849 | 0.0094405 | 0.058174 | 0.12553 | 0.69655 | 1.3957 | 2.7301 | 5.103 | 7.3482
0.18478 | 0.011007 | 0.067825 | 0.14636 | 0.81212 | 1.6272 | 3.183 | 5.9496 | 8.5674
0.21544 | 0.012833 | 0.079079 | 0.17064 | 0.94686 | 1.8972 | 3.7111 | 6.9367 | 9.9889
0.25119 | 0.014962 | 0.092199 | 0.19896 | 1.104 | 2.212 | 4.3269 | 8.0876 | 11.6462
0.29286 | 0.017445 | 0.1075 | 0.23197 | 1.2871 | 2.579 | 5.0448 | 9.4295 | 13.5785
0.34145 | 0.020339 | 0.12533 | 0.27045 | 1.5007 | 3.0069 | 5.8818 | 10.994 | 15.8313
0.39811 | 0.023713 | 0.14613 | 0.31532 | 1.7497 | 3.5057 | 6.8576 | 12.818 | 18.458
0.46416 | 0.027648 | 0.17037 | 0.36764 | 2.04 | 4.0874 | 7.9954 | 14.9447 | 21.5204
0.54117 | 0.032235 | 0.19864 | 0.42864 | 2.3784 | 4.7655 | 9.322 | 17.4243 | 25.091
0.63096 | 0.037583 | 0.23159 | 0.49975 | 2.773 | 5.5562 | 10.8686 | 20.3152 | 29.2539
0.73564 | 0.043819 | 0.27002 | 0.58267 | 3.2331 | 6.4781 | 12.6719 | 23.6858 | 34.1075
0.8577 | 0.051089 | 0.31482 | 0.67934 | 3.7695 | 7.5529 | 14.7744 | 27.6156 | 39.7665
1 | 0.059565 | 0.36705 | 0.79206 | 4.395 | 8.806 | 17.2256 | 32.1974 | 46.3643
1.1659 | 0.069448 | 0.42795 | 0.92347 | 5.1241 | 10.267 | 20.0836 | 37.5395 | 54.0568
1.3594 | 0.08097 | 0.49895 | 1.0767 | 5.9743 | 11.9705 | 23.4158 | 43.7678 | 63.0256
1.5849 | 0.094405 | 0.58174 | 1.2553 | 6.9655 | 13.9566 | 27.3008 | 51.0295 | 73.4825
1.8478 | 0.11007 | 0.67825 | 1.4636 | 8.1212 | 16.2722 | 31.8304 | 59.496 | 85.6743
2.1544 | 0.12833 | 0.79079 | 1.7064 | 9.4686 | 18.972 | 37.1115 | 69.3673 | 99.8889
2.5119 | 0.14962 | 0.92199 | 1.9896 | 11.0396 | 22.1197 | 43.2688 | 80.8763 | 116.4619
2.9286 | 0.17445 | 1.075 | 2.3197 | 12.8712 | 25.7896 | 50.4477 | 94.2949 | 135.7846
3.4145 | 0.20339 | 1.2533 | 2.7045 | 15.0068 | 30.0685 | 58.8178 | 109.9397 | 158.3132
3.9811 | 0.23713 | 1.4613 | 3.1532 | 17.4966 | 35.0573 | 68.5765 | 128.1803 | 184.5797
4.6416 | 0.27648 | 1.7037 | 3.6764 | 20.3996 | 40.8738 | 79.9543 | 149.4473 | 215.2041
5.4117 | 0.32235 | 1.9864 | 4.2864 | 23.7841 | 47.6554 | 93.2199 | 174.2427 | 250.9095
6.3096 | 0.37583 | 2.3159 | 4.9975 | 27.7303 | 55.5621 | 108.6864 | 203.1521 | 292.539
7.3564 | 0.43819 | 2.7002 | 5.8267 | 32.3311 | 64.7807 | 126.719 | 236.858 | 341.0755
8.577 | 0.51089 | 3.1482 | 6.7934 | 37.6953 | 75.5287 | 147.7435 | 276.1561 | 397.6648
10 | 0.59565 | 3.6705 | 7.9206 | 43.9495 | 88.06 | 172.2563 | 321.9744 | 463.6431